## Rev2BOM
Value | Package | Tolerance | Parts
100k | R0603 | 0.1% | R1, R2, R3, R4, R5, R9, R10, R11, R12, R13
10k | R0603 | 0.1% | R6, R7, R14, R15
51R | R0603 | 1% | R8, R16
1uF | C0805 | 10% | C3, C4
0.1uF | C0603 | 10% | C5, C6
10pF | C0603 | 5% | C1, C2
1N5819HW | SOD123 |  | D1, D2
OPA4172 | SO14 |  | U1
Thonkiconn | Thonkiconn |  | IN_A1, IN_A2, IN_A3, IN_A4, IN_B1, IN_B2, IN_B3, IN_B4, OUT_A, OUT_B